## VVK
St. | O P I S S T A V K E | Jed. | Kol. | CIJENA | IZNOS
|  | mj. |  | (kn) | (kn)
1. | INSTALACIJA VODOVODA |  |  |  | 0
2. | INSTALACIJA KANALIZACIJE |  |  |  | 0
3. | SANITARNI UREĐAJI, PRIBOR I ARMATURA |  |  |  | 0
4. | ZEMLJANI I GRAĐEVINSKI RADOVI |  |  |  | 0
| SVEUKUPNO: |  |  |  | 0
St. | O P I S S T A V K E | Jed. | Kol. | CIJENA | IZNOS
|  | mj. |  | (kn) | (kn)
1. | INSTALACIJA VODOVODA
1. | Dobava i ugradnja fazonskih komada i armatura u
vodomjernom oknu:
| redukcijski komad | kom | 1 |  | 0
| ventil NO20 | kom | 1 |  | 0
| hvatač nečistoća NO20 | kom | 1 |  | 0
| vodomjer kao KVM 20, Qn = 2,5 m3/h sa rad. davačem i zaštitom od povr. toka | kom | 1 |  | 0
| nepovratni ventil NO20 | kom | 1 |  | 0
| ventil NO20 sa ispustom | kom | 1 |  | 0
| regulator tlaka kao Ikom 2" izlazni tlak 1,5 - 6 bar | kom | 1 |  | 0
| cijev NO20 | m | 2 |  | 0
| regulator tlaka kao Ikom 1" izlazni tlak 1,5 - 6 bar | kom | 1 |  | 0
2. | Dobava i ugradnja vanjskih vodovodnih cijevi
| PEHD DN 25 | m | 73 |  | 0
3. | Dobava PEHD cijevi sa svim potrebnim fazonskim i spojnim elementima i brtvenim materijalom, te izrada instalacije u zgradi prema priloženoj shemi. Cijevi zaštititi i izolirati prema uputama iz tehničkog opisa
| Ø15 (1/2") (Hladna voda) | m | 11 |  | 0
| Ø15 (1/2") (Topla voda) | m | 8 |  | 0
| Ø20 (3/4") (Hladna voda) | m | 11 |  | 0
| Ø20 (3/4") (Topla voda) | m | 11 |  | 0
| Ø25 (1") | m | 12 |  | 0
4. | Dobava i ugradnja zapornih ravnih ventila uzidne izvedbe sa kromiranom rozetom i kapicom, NO 15
|  | kom | 6 |  | 0
Dobava i ugradnja zapornih ravnih ventila uzidne izvedbe sa kromiranom rozetom i kapicom, NO 20
|  | kom | 2 |  | 0
Dobava i ugradnja zapornih ravnih ventila uzidne izvedbe sa kromiranom rozetom i kapicom, NO 25
|  | kom | 1 |  | 0
5. | Tlačna proba izvedene instalacije tlakom vode 10 bara
| u trajanju min. 10 sati. | komplet | 1 |  | 0
6. | Snošenje troškova ispiranja i dezinfekcije vodovodne instalacije od strane ovlaštene osobe. | komplet | 1 |  | 0
7. | Snošenje troškova ispitivanja higijenske ispravnosti vode od ovlaštene osobe. | komplet | 1 |  | 0
| UKUPNO: |  |  |  | 0
St. | O P I S S T A V K E | Jed. | Kol. | CIJENA | IZNOS
|  | mj. |  | (kn) | (kn)
2. | INSTALACIJA KANALIZACIJE
1. | Dobava kanalizacijskih tvrdih PVC cijevi sa naglavnim spojevima i svim potrebnim fazonskim komadima, spojnim i brtvenim materijalom i izrada instalacije kanalizacije prema tlorisu.
Komplet sa ovjesnim materijalom od čeličnih pocinčanih traka i obujmica.
| PVC f 50 | m | 15 |  | 0
| PVC f 110 | m | 6.5 |  | 0
| PVC f 160 | m | 70 |  | 0
2. | Dobava i ugradnja cijevi za odvodnju krovne vode
| vertikalni oluk ø 110 | m | 14 |  | 0
| krovni oluk za prihvat oborinskih voda | m | 24 |  | 0
3. | Dobava i ugradnja ventilacionih kapa od PVC-a na završecima kanal vertikala ( 1,0 m od krova )
| f100 | kom | 1 |  | 0
4. | Dobava i ugradba podnog slivnika od PVC-a sa kromiranom rešetkom, | kom | 2 |  | 0
- dim. 150 x 150 mm, odvod 50 mm
5. | Dobava i ugradnja zidnog sifona za perilicu posuđa f25/32 sa kromiranim poklopcem 150/150 mm | kom. | 1 |  | 0
6. | Snošenje troškova ispitivanje instalacije kanalizacije na nepropusnost
| prema tehničkim opisu, sa dovođenjem u ispravno stanje na mjestima propuštanja. | komplet | 1 |  | 0
| UKUPNO: |  |  |  | 0
3. | SANITARNI UREĐAJI, PRIBOR I ARMATURA
1. | Dobava i ugradba WC školjke od fajanse kl.”A” sa sjedištem i poklopcem od PVC-a, bešumnim niskomontažnim vodokotlićem, te splavnom cijevi, spojnim crijevom i poteznicom
| - sa donjim izljevom | kom | 2 |  | 0
2. | Dobava i ugradnja umivaonika iz keramika I klase u bijeloj boji, sa stalkom od fajanse, opremljenog kromiranim simfonom NO32 sa čepom i lančićem sa svm sitnim priborom za pričvršćenje i brtvljenje vel. 600 x 490 mm. Komplet. | kom | 2 |  | 0
3. | Dobava i ugradnja sudopera sa ocjeđivačem od INOX-a, komplet sa sifonom, čepom i lančićem | komplet | 1 |  | 0
4. | Dobava i ugradnja kromirane stojeće mješače baterije sa pokretnim ispustom za sudoper / umivaonik NO15 / bide
|  | kom | 3 |  | 0
5. | Dobava i ugradnja kade 80 x 80 cm | kom | 2 |  | 0
6. | Dobava i ugradnja kromirane stojeće mješače baterije sa sa ružom za tuš kabinu | kom | 2 |  | 0
7. | Dobava i ugradnja kromiranog dvokrakog držača ručnika sa tiplovima i vijcima. | kom | 2 |  | 0
8. | Dobava i ugradnja na zid kromiranog držača za toaletni papir u roli | kom | 2 |  | 0
9. | Dobava i ugradnja ogledala dim. 60x40 cm od brušenog zrcalnog stakla deb. 4 mm sa podložnim pločama od lesonita, tiplovima vijcima i ukrasnim kapicama.
|  | kom | 2 |  | 0
10. | Dobava i ugradnja etažera od fajanse klasa "A"
| dim. 640 x 140 mm uz učvršćenje vijcima i tiplovima | kom. | 2 |  | 0
| UKUPNO: |  |  |  | 0
St. | O P I S S T A V K E | Jed. | Kol. | CIJENA | IZNOS
|  | mj. |  | (kn) | (kn)
4. | ZEMLJANI I GRAĐEVINSKI RADOVI
1. | Iskop zemlje III ktg. za dio vanjske instalacije (plin, vodovod i kanalizacija) iz objekta i sa prometnih površina, revizijska okna oborinske i sanitarne kanalizacije, vodomjerno okno i separator | m3 | 105 |  | 0
2. | Izrada i betoniranje vodomjernog okna, armiranim betonom MB-25 deb. stijenki 20 cm nabijenog betona sa dodacima za postizanje nepropusnosti. dubine do 1,5 m sa lijevano željeznim poklopcem, tip četvrtasti, nosivosti 50 kN i ugradnjom penjalica.
Dno okna izvesti od nabijenog šljunka d=20cm.
| Svjetla dimenzija okna l x š x h = 180 x 130 x 170 cm | komplet | 1 |  | 0
3. | Sloj pijeska ispod i iznad cijevi | m3 | 55 |  | 0
4. | Izrada i betoniranje revizijskog okna za sanitarnu kanalizaciju (glavno i razdjelno) od MB-25 u u jednostrukoj oplati, deb. stijenki 20 cm nabijenog betona sa dodacima za postizanje nepropusnosti. Unut. dim. 60x60 cm, dubine do 1,5 m sa lijevano željeznim poklopcem, tip četvrtasti, nosivosti 50 kN i ugradnjom penjalica.
Dno okna izvesti od nabijenog šljunka d=10cm.
| Svjetla dimenzija okna l x š x h = 90 x 90 x 160 cm | komplet | 2 |  | 0
5. | Zatrpavanje rova materijalom iz iskopa nakon ugradnje instalacije te označavanje trase plinovoda polietilenskom trakom na 50 cm iznad tjemena cijevi. | m3 | 50 |  | 0
6. | Odvoz viška materijala na deponij | m3 | 55 |  | 0
| UKUPNO: |  |  |  | 0